## BOM_Board1_Schematic1_2022-09-2
No. | Quantity | Device | Designator | Footprint | Value | Manufacturer Part | Manufacturer | Supplier Part | Supplier
1 | 1 | HDR-M_2.54_1x1P | ANT | HDR-TH_1P-V-M_XKB_X4611WV-01I-C28D40
2 | 6 | CL10A106KP8NNNC | C1,C4,C12,C13,C15,C18 | C0603 | 10uF | CL10A106KP8NNNC | SAMSUNG(三星) | C19702 | LCSC
3 | 16 | TCC0603X7R104K500CT | C2,C3,C5,C6,C14,C19,C20,C21,C22,C24,C30,C31,C34,C35,C38,C39 | C0603 | 100nF | TCC0603X7R104K500CT | CCTC(三环) | C282519 | LCSC
4 | 1 | SMQP684K310XXD5B1515 | C8 | CAP-TH_L18.0-W11.2-P15.00-D1.2 | 680nF | SMQP684K310XXD5B1515 | CHAMPION(全鹏) | C263712 | LCSC
5 | 1 | RK1081CME162RB | C9 | CAP-TH_BD8.0-P3.50-D0.6-FD | 1000uF | RK1081CME162RB | Xunda(讯达) | C398966 | LCSC
6 | 2 | RVT1C101M0605 | C10,C11 | CAP-SMD_BD6.3-L6.6-W6.6-LS7.2-FD | 100uF | RVT1C101M0605 | HONOR(荣誉) | C37308 | LCSC
7 | 3 | CL10A225KO8NNNC | C16,C17,C27 | C0603 | 2.2uF | CL10A225KO8NNNC | SAMSUNG(三星) | C23630 | LCSC
8 | 1 | CL10A105KA8NNNC | C23 | C0603 | 1uF | CL10A105KA8NNNC | SAMSUNG(三星) | C5673 | LCSC
9 | 2 | CC0603JRNPO9BN220 | C25,C26 | C0603 | 22pF | CC0603JRNPO9BN220 | YAGEO(国巨) | C105620 | LCSC
10 | 8 | TCC0603COG102J500CT | C28,C29,C32,C33,C36,C37,C40,C41 | C0603 | 1nF | TCC0603COG102J500CT | CCTC(三环) | C376765 | LCSC
11 | 1 | DDZ9678-7 | D5 | SOD-123_L2.7-W1.6-LS3.7-RD |  | DDZ9678-7 | DIODES(美台) | C150464 | LCSC
12 | 1 | 1SMAF4739A | D6 | SMAF_L3.5-W2.6-LS4.7-RD |  | 1SMAF4739A | 晶导微电子 | C353585 | LCSC
13 | 1 | MM1W5V1 | D7 | SOD-123_L2.7-W1.6-LS3.7-RD |  | MM1W5V1 | 晶导微电子 | C382836 | LCSC
14 | 2 | M7F | D8,D9 | SMAF_L3.5-W2.6-LS4.7-RD |  | M7F | GOODWORK(固得沃克) | C2826370 | LCSC
15 | 1 | HDR-M_2.54_1x6P | FTDI | HDR-TH_6P-P2.54-V-M-1
16 | 3 | Jumper_SolderJumper_2_Bridged | JP1,JP2,JP3 | JUMPER | Solder Jumper
17 | 1 | ORH-B36G | LED1 | LED0603-R-RD |  | ORH-B36G | Orient(奥伦德) | C193191 | LCSC
18 | 4 | TD03G5113BT | R1,R2,R3,R4 | R0603 | 511kΩ | TD03G5113BT | FH(风华) | C667228 | LCSC
19 | 9 | ARG03BTC2001 | R5,R10,R16,R20,R26,R35,R56,R58,R60 | R0603 | 2kΩ | ARG03BTC2001 | Viking(光颉) | C335077 | LCSC
20 | 5 | RT0603BRD0733KL | R6,R12,R21,R27,R32 | R0603 | 33kΩ | RT0603BRD0733KL | YAGEO(国巨) | C705768 | LCSC
21 | 5 | RT0603BRE07180KL | R7,R13,R22,R28,R33 | R0603 | 180kΩ | RT0603BRE07180KL | YAGEO(国巨) | C136958 | LCSC
22 | 4 | FMF25FPJR005-LH | R9,R18,R24,R30 | R2512 | 5mΩ | FMF25FPJR005-LH | PSA(信昌电陶) | C371096 | LCSC
23 | 8 | RT0603BRD0712KL | R11,R19,R25,R31,R55,R57,R59,R61 | R0603 | 12kΩ | RT0603BRD0712KL | YAGEO(国巨) | C326735 | LCSC
24 | 1 | MO3W-150Ω±5%-QT73 | R15 | RES-TH_BD5.0-P7.50-D0.6 | 150Ω | MO3W-150Ω±5%-QT73 | VO(翔胜) | C479252 | LCSC
25 | 1 | HPCR0603F200RK9 | R17 | R0603 | 200Ω | HPCR0603F200RK9 | RESI(开步睿思） | C365116 | LCSC
26 | 1 | RT0603BRE0715KL | R36 | R0603 | 15kΩ | RT0603BRE0715KL | YAGEO(国巨) | C705813 | LCSC
27 | 4 | FRC0603F1001TS | R37,R47,R49,R51 | R0603 | 1k | FRC0603F1001TS | FOJAN(富捷) | C2907002 | LCSC
28 | 3 | 0603WAF1002T5E | R38,R43,R44 | R0603 | 10kΩ | 0603WAF1002T5E | UNI-ROYAL(厚声) | C25804 | LCSC
29 | 2 | ARG03BTC1002 | R39,R41 | R0603 | 10kΩ | ARG03BTC1002 | 光颉(Viking) | C309083 | LCSC
30 | 1 | 0603WAF100JT5E | R40 | R0603 |  | 0603WAF100JT5E | UNI-ROYAL(厚声) | C22859 | LCSC
31 | 1 | 0603WAF1203T5E | R42 | R0603 | 120K | 0603WAF1203T5E | UNI-ROYAL(厚声) | C25808 | LCSC
32 | 3 | 0603WAF5600T5E | R45,R48,R50 | R0603 | 560Ω | 0603WAF5600T5E | UNI-ROYAL(厚声) | C23204 | LCSC
33 | 1 | AR03BTCX5001 | R46 | R0603 | 5kΩ | AR03BTCX5001 | 光颉(Viking) | C2828621 | LCSC
34 | 3 | 0603WAF3653T5E | R52,R53,R54 | R0603 | 365kΩ | 0603WAF3653T5E | UNI-ROYAL(厚声) | C23031 | LCSC
35 | 1 | DS-03BLP | SW1 | SW-TH_6P-L9.2-W9.9-P2.54-LS7.6 |  | DS-03BLP | XKB Connectivity(中国星坤) | C692501 | LCSC
36 | 4 | TLV333AIM5/TR | U1,U3,U5,U16 | SOT-23-5_L3.0-W1.7-P0.95-LS2.8-BL |  | TLV333AIM5/TR | HGSEMI(华冠) | C565346 | LCSC
37 | 1 | LMV321IDBVRG | U2 | SOT-23-5_L2.9-W1.6-P0.95-LS2.8-BR |  | LMV321IDBVRG | HGC(深圳汉芯) | C2977082 | LCSC
38 | 3 | ORPC-817S/C | U4,U14,U15 | SOP-4_L6.4-W4.6-P2.54-LS10.2-BL |  | ORPC-817S/C | Orient(奥伦德) | C191384 | LCSC
39 | 1 | ME6249A33M3G | U6 | SOT-23-3_L2.9-W1.6-P1.90-LS2.8-BR |  | ME6249A33M3G | MICRONE(南京微盟) | C427606 | LCSC
40 | 1 | ADR5040ARTZ-REEL7 | U9 | SOT-23-3_L2.9-W1.6-P1.90-LS2.8-BR |  | ADR5040A | ADI(亚德诺)/LINEAR | C144273 | LCSC
41 | 1 | MCP1501-10E/SN | U10 | SOIC-8_L4.9-W3.9-P1.27-LS6.0-BL |  | MCP1501-10E/SN | MICROCHIP(美国微芯) | C635890 | LCSC
42 | 1 | MCP1501T-10E/CHY | U11 | SOT-23-6_L2.9-W1.6-P0.95-LS2.8-BL |  | MCP1501T-10E/CHY | MICROCHIP(美国微芯) | C99391 | LCSC
43 | 1 | RFM69CW | U12 | RFM69CW
44 | 1 | AVR128DB48-E/6LX | U13 | VQFN-48_L6.0-W6.0-P0.40-BL-EP4.1 |  | AVR128DB48-E/6LX | MICROCHIP(美国微芯) | C1020223 | LCSC
45 | 1 | HDR-M_2.54_1x3P | UDPI | HDR-TH_3P-P2.54-V-M
46 | 1 | X322512MOB4SI | X1 | OSC-SMD_4P-L3.2-W2.5-BL | 12MHz | X322512MOB4SI | YXC扬兴科技 | C70565 | LCSC